## Full 1
RSM021 | m² |  | Tarima de fusta per a interior.
Tarima flotant de taules de fusta massissa de faig, de 22 mm, emboetades amb adhesiu i col·locades a trencajunts sobre làmina d'escuma de polietilè d'alta densitat de 3 mm d'espessor.
Codi |  | Unitat |  | Descripció |  | Rendiment |  | Preu unitari | Import
1 |  |  |  | Materials
mt16pnc020a |  | m² |  | Làmina d'escuma de polietilè d'alta densitat de 3 mm d'espessor; proporcionant una reducció del nivell global de pressió de soroll d'impactes de 16 dB. |  | 1.1 |  | 0.42 | 0.46
mt16aaa030 |  | m |  | Cinta autoadhesiva per closa de juntes. |  | 0.44 |  | 0.3 | 0.13
mt18mta020gb |  | m² |  | Tarima flotant en taules de fusta massissa de faig, de 22 mm d'espessor, envernissada en fàbrica amb dues mans de vernís de dessecació ultraviolat i dues mans de terminació de vernís de poliuretà, a base de isocianat, acabat semimat, segons UNE-EN 13810-1 i UNE-EN 14342, inclús p/p de motllures tapaboques i accessoris de muntatge. |  | 1.02 |  | 58.12 | 59.28
mt18mva070 |  | l |  | Adhesiu tipus D3 (antihumitat). |  | 0.05 |  | 1.59 | 0.08
[6 empty] | Subtotal materials: |  |  | 59.95
2 |  |  |  | Mà d'obra
mo025 |  | h |  | Oficial 1ª instal·lador de paviments de fusta. |  | 0.495 |  | 23.3 | 11.53
mo063 |  | h |  | Ajudant instal·lador de paviments de fusta. |  | 0.495 |  | 20.68 | 10.24
[6 empty] | Subtotal mà d'obra: |  |  | 21.77
3 |  |  |  | Costos directes complementaris
|  | % |  | Costos directes complementaris |  | 2 |  | 81.72 | 1.63
Cost de manteniment decennal: 27,51€ en els primers 10 anys. | [5 empty] | Costos directes (1+2+3): |  |  | 83.35
Referència norma UNE i Títol de la norma transposició de norma armonitzada |  |  |  |  | Aplicabilitat(a) |  | Obligatorietat(b) |  | Sistema(c)
UNE-EN 14342:2013 |  |  |  |  | 882014 |  | 882015 |  | 1/3/4
Suelos de madera y parqué. Características, evaluación de conformidad y marcado.
(a) Data d'aplicabilitat de la norma armonitzada i inici del període de coexistència
(b) Data final del període de coexistència / entrada en vigor marcat CE
(c) Sistema d'avaluació i verificació de la constància de les prestacions